## WROVER
Назначение в проекте | Функция Arduino или по умолчанию | Вход | Выход | Pull INT | Pull EXT | ADC | Обозн. | № вывода | ESP32-WROVER-IE | № вывода | Обозн. | ADC | Pull EXT | Pull INT | Выход | Вход | Функция Arduino или по умолчанию | Назначение в проекте
Выход с встр. стабилизатора | [6 empty] | 3V3 | 2 |  | 38 | GND | [6 empty] | Общий провод
Сброс [ LOW ] |  | ❌ | ❌ | U | ❌ | ❌ | EN | 3 |  | 37 | GPIO23 | ❌ | ➕ | ➕ | ➕ | ➕ | VSPI MOSI | Приемник 433 МГц
Контроль наличия 220В |  | ➕ | ❌ | ❌ | ➕ | 0 | VP / 36 | 4 |  | 36 | GPIO22 | ❌ | ➕ | ➕ | ➕ | ➕ | I2C SCL | Шина I2C #0 SCL
Напряжение на аккумуляторе |  | ➕ | ❌ | ❌ | ➕ | 3 | VN / 39 | 5 |  | 35 | TXD / 1 | ❌ | ❌ | U | ❌ | ❌ | SERIAL TX | Системный UART0: TX
Дверной звонок (кнопка) |  | ➕ | ❌ | ❌ | ➕ | 6 | GPI 34 | 6 |  | 34 | RXD / 3 | ❌ | ❌ | U | ❌ | ❌ | SERIAL RX | Системный UART0: RX
Датчик утечки газа (сух.контакт) |  | ➕ | ❌ | ❌ | ➕ | 7 | GPI 35 | 7 |  | 33 | GPIO21 | ❌ | ➕ | ➕ | ➕ | ➕ | I2C SDA | Шина I2C #0 SDA
Шина RS485 TXD (UART 1) |  | ➕ | ➕ | ➕ | ➕ | 4 | GPIO32 | 8 |  | - | GND | [6 empty] | Общий провод
Шина RS485 RTS (UART 1) |  | ➕ | ➕ | ➕ | ➕ | 5 | GPIO33 | 9 |  | 31 | GPIO19 | ❌ | ➕ | ➕ | ➕ | ➕ | VSPI MISO | Прерывание MCP23017 #2
Шина RS485 RXD (UART 1) |  | ➕ | ➕ | ➕ | ➕ | 8 | GPIO25 | 10 |  | 30 | GPIO18 | ❌ | ➕ | ➕ | ➕ | ➕ | VSPI CLK | Прерывание MCP23017 #1
Open Therm RX (UART 2) |  | ➕ | ➕ | ➕ | ➕ | 9 | GPIO26 | 11 |  | 29 | GPIO5 | ❌ | ❌ | U | ➕ | ! | VSPI CS0 | Шина 1Wire (считыватель ТМ)
Open Therm TX (UART 2) |  | ➕ | ➕ | ➕ | ➕ | 7 | GPIO27 | 12 |  | 28 | GPIO17 | ❌ | ➕ | ➕ | ➕ | ➕ | UART2 TX | SPI RAM
Шина 1Wire (датчики) | HSPI CLK | ➕ | ➕ | U | ➕ | 6 | GPIO14 | 13 |  | 27 | GPIO16 | ❌ | ➕ | ➕ | ➕ | ➕ | UART2 RX | SPI RAM
Внутренний зуммер | HSPI MISO | ! | ! | D | ❌ | 5 | GPIO12 | 14 |  | 26 | GPIO4 | 0 | ➕ | D | ➕ | ➕ |  | Принудительный сброс MCP23017
Общий провод | [6 empty] | GND | 15 |  | 25 | GPIO0 | 1 | ❌ | U | ! | ! |  | Шина I2C #1 SCL
Управление котлом (сух.контакт) | HSPI MOSI | ➕ | ➕ | D | ➕ | 4 | GPIO13 | 16 |  | 24 | GPIO2 | 2 | D | D | ! | ! |  | Дверной звонок (подсветка)
Доступ к FLASH памяти |  | ❌ | ❌ | U | ❌ | ❌ | SD2 | 17 |  | 23 | GPIO15 | 3 | ❌ | U | ➕ | ! | HSPI CS0 | Шина I2C #1 SDA
Доступ к FLASH памяти |  | ❌ | ❌ | U | ❌ | ❌ | SD3 | 18 |  | 22 | SD1 | ❌ | ❌ | U | ❌ | ❌ |  | Доступ к FLASH памяти
Доступ к FLASH памяти |  | ❌ | ❌ | U | ❌ | ❌ | CMD | 19 |  | 21 | SD0 | ❌ | ❌ | U | ❌ | ❌ |  | Доступ к FLASH памяти
Питание 5В | [6 empty] | V5 | - |  | 20 | CLK | ❌ | ❌ | U | ❌ | ❌ |  | Доступ к FLASH памяти

## GPIO
Хост | GPIO | Тип | Напр | Назначение
ESP | 0 | I2C #1 | SCL | Шина I2C #1 SCL (SENSORS)
ESP | 2 | O/DRAIN | OUT | Дверной звонок (подсветка)
ESP | 4 | D/OUT | OUT | Принудительный сброс MCP23017
ESP | 5 | 1WIRE | DATA | Шина 1Wire (резерв под считыватель ТМ)
ESP | 12 | O/DRAIN | OUT | Внутренний зуммер (пассивный 5в)
ESP | 13 | RELAY | OUT | Управление котлом через "сухой контакт"
ESP | 14 | 1WIRE | DATA | Шина 1Wire (датчики)
ESP | 15 | I2C #1 | SDA | Шина I2C #1 SDA (SENSORS)
ESP | 18 | ISR #1 | IN | Прерывание MCP23017 #1
ESP | 19 | ISR #2 | IN | Прерывание MCP23017 #2
ESP | 21 | I2C #0 | SDA | Шина I2C #0 SDA (IO EXP)
ESP | 22 | I2C #0 | SCL | Шина I2C #0 SCL (IO EXP)
ESP | 23 | RF433 | IN | Приемник 433 МГц
ESP | 25 | RS485 | RXD | Шина RS485 RXD (UART 1)
ESP | 26 | OT | RX | Open Therm RX (UART 2)
ESP | 27 | OT | TX | Open Therm TX (UART 2)
ESP | 32 | RS485 | TXD | Шина RS485 TXD (UART 1)
ESP | 33 | RS485 | RTS | Шина RS485 RTS (UART 1)
ESP | 34 | OPTRON | IN | Дверной звоное (кнопка)
ESP | 35 | OPTRON | IN | Датчик утечки газа
ESP | 36 | D/IN | IN | Наличие сетевого питания 220В
ESP | 39 | ADC | IN | Напряжение на аккумуляторе
MCP#1 | A0 | O/DRAIN | OUT U | Дверной звонок 12В (реле на плате)
MCP#1 | A1 | O/DRAIN | OUT U | Сирена 12В
MCP#1 | A2 | O/DRAIN | OUT U | Световой извещатель 12В
MCP#1 | A3 | O/DRAIN | OUT U | Внешнее реле 1 (свет крыльцо)
MCP#1 | A4 | O/DRAIN | OUT U | Внешнее реле 2 (свет огород)
MCP#1 | A5 | O/DRAIN | OUT U | Внешнее реле 3 (свет прихожая)
MCP#1 | A6 | RELAY | OUT U | Реле сброса пожарных датчиков
MCP#1 | A7 | O/DRAIN | OUT U | Внешнее реле 4 (вентиляция подпол)
MCP#1 | B0 | O/DRAIN | OUT L | Внешнее реле 5 (клапан сброса воды)
MCP#1 | B1 | LED | OUT L | Резерв светодиод (низкий уровень)
MCP#1 | B2 | O/DRAIN | OUT L | Внешнее реле 6 (насос)
MCP#1 | B3 | LED | OUT L | Системный светодиод (низкий уровень)
MCP#1 | B4 | RELAY | OUT L | Внешнее реле 7 (гирлянды на доме)
MCP#1 | B5 | LED | OUT L | Сигнализация (красный) (низкий уровень)
MCP#1 | B6 | RELAY | OUT L | Реле активации КТЦ аккумулятора
MCP#1 | B7 | LED | OUT L | Предупреждение (желтый) (низкий уровень)
MCP#2 | A0 | WZONE | IN | Проводная зона 1A0 (PIR крыльцо)
MCP#2 | A1 | WZONE | IN | Проводная зона 1A1 (PIR прихожая)
MCP#2 | A2 | WZONE | IN | Проводная зона 1A2 (PIR кухня)
MCP#2 | A3 | WZONE | IN | Проводная зона 1A3 (PIR комната)
MCP#2 | A4 | WZONE | IN | Проводная зона 1A4 (PIR спальня)
MCP#2 | A5 | WZONE | IN | Проводная зона 1A5 (PIR комната Лены)
MCP#2 | A6 | WZONE | IN | Проводная зона 1A6 (PIR общая)
MCP#2 | A7 | WZONE | IN | Проводная зона 1A7 (дверь входная)
MCP#2 | B0 | WZONE | IN | Проводная зона 1B0
MCP#2 | B1 | WZONE | IN | Проводная зона 1B1
MCP#2 | B2 | WZONE | IN | Проводная зона 1B2
MCP#2 | B3 | WZONE | IN | Проводная зона 1B3
MCP#2 | B4 | WZONE | IN | Проводная зона 1B4
MCP#2 | B5 | WZONE | IN | Проводная зона 1B5
MCP#2 | B6 | WZONE | IN | Проводная зона 1B6
MCP#2 | B7 | WZONE | IN | Проводная зона 1B7
MCP#3 | A0 | WZONE | IN | Проводная зона 2A0
MCP#3 | A1 | WZONE | IN | Проводная зона 2A1
MCP#3 | A2 | 2WIRE | IN | Датчик дыма F2 (кухня)
MCP#3 | A3 | 2WIRE | IN | Датчик дыма F3 (прихожая)
MCP#3 | A4 | 2WIRE | IN | Датчик дыма F4 (чердак 1)
MCP#3 | A5 | 2WIRE | IN | Датчик дыма F5 (чердак 2)
MCP#3 | A6 | OPTRON | IN | Оптронный вход A6
MCP#3 | A7 | OPTRON | IN | Оптронный вход A7
MCP#3 | B0 | OPTRON | IN | Оптронный вход B0
MCP#3 | B1 | OPTRON | IN | Оптронный вход B1
MCP#3 | B2 | 2WIRE | IN | Датчик дыма S2
MCP#3 | B3 | 2WIRE | IN | Датчик дыма S3
MCP#3 | B4 | 2WIRE | IN | Датчик дыма S4
MCP#3 | B5 | 2WIRE | IN | Датчик дыма S5
MCP#3 | B6 | WZONE | IN | Проводная зона 2B6
MCP#3 | B7 | WZONE | IN | Проводная зона 2B7

## MOSFET
Транзисторы | Ток | Напр. | Порог открытия | Корпус
IRLML0030TR | 5.3 | 30 | 2.3 | SOT-23/TO-236AB
AO3400A | 5.7 | 30 | 1.5 | SOT-23
25N06 | 25 | 60 | 2 | TO-252
30N03A | 90 | 30 | 2.5 | TO-252

## Реле
Наименование | Напр. В | Катушка Ом | Ток мА | Мощность мВт | Ток контактов | Напр. контактов | Тип контактов | Ширина | Длина | Высота | Заказано | Доставка | Стоимость | Цена | Чип&Дип
SRA-05VDC-CL | 5 | [9 empty] | 10 | -
SRA-12VDC-CL | 12 | [9 empty] | 0 | -
G5V-1-5VDC | 5 | 167 | 30 | 150 | 1А | 125VAC | NO/NC | 12.5 | 7.5 | 10
G5V-1-12VDC | 12 | 960 | 12.5 | 150 | 1А | 125VAC | NO/NC | 12.5 | 7.5 | 10 | 3 | 2024-08-12 | 450 | 150
G5NB-1A-E-5VDC | 5 | 125 | 40 | 200 | 3A | 250VAC | NO | 20.5 | 7.2 | 15.3 | 1? | 2024-08-10
G5NB-1A-E-12VDC | 12 | 720 | 16.6667 | 200 | 3A | 250VAC | NO | 20.5 | 7.2 | 15.3 | 1? | 2024-08-10
TR5VL-S-Z-5VDC | 5 | 125 | 40 | 200 | 1А | 125VAC | NO/NC | 12.4 | 7.4 | 10
TR5VL-S-Z-12VDC | 12 | 720 | 16.6667 | 200 | 1А | 125VAC | NO/NC | 12.4 | 7.4 | 10 | 10 | 2024-08-13 | 740 | 74
TR5VD-S-Z-5VDC | 5 | 167 | 29.9401 | 149.7006 | 1А | 125VAC | NO/NC | 12.4 | 7.4 | 10
TR5VD-S-Z-12VDC | 12 | 960 | 12.5 | 150 | 1А | 125VAC | NO/NC | 12.4 | 7.4 | 10
EC2-5NU | 5 | 178 | 28.0899 | 140.4494 | 2A | 125VAC | NO/NC | 15 | 7.5 | 9.4 | 4 | 2024-08-14 | 308 | 77 | 480
EC2-12NU | 12 | 1028 | 11.6732 | 140.0778 | 2A | 125VAC | NO/NC | 15 | 7.5 | 9.4 | 2 | 2024-08-13 | 154 | 77 | 530
EE2-5NU (SMD) | 5 | 178 | 28.0899 | 140.4494 | 2A | 125VAC | NO/NC | 15 | 7.5 | 9.4
EE2-12NU (SMD) | 12 | 1028 | 11.6732 | 140.0778 | 2A | 125VAC | NO/NC | 15 | 7.5 | 9.4
G6K-2P-Y-5VDC | 5 | 237 | 21.097 | 105.4852 | 1А | 125VAC | NO/NC | 10 | 6.5 | 5 | 4 | 2024-08-15 | 356 | 89 | 1270
G6K-2P-Y-12VDC | 12 | 1315 | 9.1255 | 109.5057 | 1А | 125VAC | NO/NC | 10 | 6.5 | 5 | 4 | 2024-08-15 | 356 | 89 | 2640
HFD4/5 | 5 | 178 | 28.0899 | 140.4494 | 2A | 30VDC | NO/NC | 10 | 6.5 | 5.4 | 5 | 2024-08-13 | 320 | 64 | 210
HFD4/12 | 12 | 1028 | 11.6732 | 140.0778 | 2A | 30VDC | NO/NC | 10 | 6.5 | 5.4
HK4100F-DC5V-SHG | 5 | 125 | 40 | 200 | 3A | 250VAC | NO/NC | 15.5 | 10.5 | 11.8
HK4100F-DC12V-SHG | 12 | 720 | 16.6667 | 200 | 3A | 250VAC | NO/NC | 15.5 | 10.5 | 11.8