## WROVER
Назначение в проекте | Функция Arduino или по умолчанию | Вход | Выход | Pull INT | Pull EXT | ADC | Обозн. | № вывода | ESP32-WROVER-IE | № вывода | Обозн. | ADC | Pull EXT | Pull INT | Выход | Вход | Функция Arduino или по умолчанию | Назначение в проекте
Выход с встр. стабилизатора | [6 empty] | 3V3 | 2 |  | 38 | GND | [6 empty] | Общий провод
Сброс [ LOW ] |  | ❌ | ❌ | U | ❌ | ❌ | EN | 3 |  | 37 | GPIO23 | ❌ | ➕ | ➕ | ➕ | ➕ | VSPI MOSI | Приемник 433 МГц
Контроль наличия 220В |  | ➕ | ❌ | ❌ | ➕ | 0 | VP / 36 | 4 |  | 36 | GPIO22 | ❌ | ➕ | ➕ | ➕ | ➕ | I2C SCL | Шина I2C #0 SCL
Напряжение на аккумуляторе |  | ➕ | ❌ | ❌ | ➕ | 3 | VN / 39 | 5 |  | 35 | TXD / 1 | ❌ | ❌ | U | ❌ | ❌ | SERIAL TX | Системный UART0: TX
Дверной звонок (кнопка) |  | ➕ | ❌ | ❌ | ➕ | 6 | GPI 34 | 6 |  | 34 | RXD / 3 | ❌ | ❌ | U | ❌ | ❌ | SERIAL RX | Системный UART0: RX
Датчик утечки газа (сух.контакт) |  | ➕ | ❌ | ❌ | ➕ | 7 | GPI 35 | 7 |  | 33 | GPIO21 | ❌ | ➕ | ➕ | ➕ | ➕ | I2C SDA | Шина I2C #0 SDA
Шина RS485 TXD (UART 1) |  | ➕ | ➕ | ➕ | ➕ | 4 | GPIO32 | 8 |  | - | GND | [6 empty] | Общий провод
Шина RS485 RTS (UART 1) |  | ➕ | ➕ | ➕ | ➕ | 5 | GPIO33 | 9 |  | 31 | GPIO19 | ❌ | ➕ | ➕ | ➕ | ➕ | VSPI MISO | Прерывание MCP23017 #2
Шина RS485 RXD (UART 1) |  | ➕ | ➕ | ➕ | ➕ | 8 | GPIO25 | 10 |  | 30 | GPIO18 | ❌ | ➕ | ➕ | ➕ | ➕ | VSPI CLK | Прерывание MCP23017 #1
Open Therm RX (UART 2) |  | ➕ | ➕ | ➕ | ➕ | 9 | GPIO26 | 11 |  | 29 | GPIO5 | ❌ | ❌ | U | ➕ | ! | VSPI CS0 | Шина 1Wire (считыватель ТМ)
Open Therm TX (UART 2) |  | ➕ | ➕ | ➕ | ➕ | 7 | GPIO27 | 12 |  | 28 | GPIO17 | ❌ | ➕ | ➕ | ➕ | ➕ | UART2 TX | SPI RAM
Шина 1Wire (датчики) | HSPI CLK | ➕ | ➕ | U | ➕ | 6 | GPIO14 | 13 |  | 27 | GPIO16 | ❌ | ➕ | ➕ | ➕ | ➕ | UART2 RX | SPI RAM
Внутренний зуммер | HSPI MISO | ! | ! | D | ❌ | 5 | GPIO12 | 14 |  | 26 | GPIO4 | 0 | ➕ | D | ➕ | ➕ |  | Принудительный сброс MCP23017
Общий провод | [6 empty] | GND | 15 |  | 25 | GPIO0 | 1 | ❌ | U | ! | ! |  | Шина I2C #1 SCL
Управление котлом (сух.контакт) | HSPI MOSI | ➕ | ➕ | D | ➕ | 4 | GPIO13 | 16 |  | 24 | GPIO2 | 2 | D | D | ! | ! |  | Дверной звонок (подсветка)
Доступ к FLASH памяти |  | ❌ | ❌ | U | ❌ | ❌ | SD2 | 17 |  | 23 | GPIO15 | 3 | ❌ | U | ➕ | ! | HSPI CS0 | Шина I2C #1 SDA
Доступ к FLASH памяти |  | ❌ | ❌ | U | ❌ | ❌ | SD3 | 18 |  | 22 | SD1 | ❌ | ❌ | U | ❌ | ❌ |  | Доступ к FLASH памяти
Доступ к FLASH памяти |  | ❌ | ❌ | U | ❌ | ❌ | CMD | 19 |  | 21 | SD0 | ❌ | ❌ | U | ❌ | ❌ |  | Доступ к FLASH памяти
Питание 5В | [6 empty] | V5 | - |  | 20 | CLK | ❌ | ❌ | U | ❌ | ❌ |  | Доступ к FLASH памяти

## MOSFET
Транзисторы | Ток | Напр. | Порог открытия | Корпус
IRLML0030TR | 5.3 | 30 | 2.3 | SOT-23/TO-236AB
AO3400A | 5.7 | 30 | 1.5 | SOT-23
25N06 | 25 | 60 | 2 | TO-252
30N03A | 90 | 30 | 2.5 | TO-252

## Реле
Наименование | Напр. В | Катушка Ом | Ток мА | Мощность мВт | Ток контактов | Напр. контактов | Тип контактов | Ширина | Длина | Высота | Заказано | Доставка | Стоимость | Цена | Чип&Дип
SRA-05VDC-CL | 5 | [9 empty] | 10 | -
SRA-12VDC-CL | 12 | [9 empty] | 0 | -
G5V-1-5VDC | 5 | 167 | 30 | 150 | 1А | 125VAC | NO/NC | 12.5 | 7.5 | 10
G5V-1-12VDC | 12 | 960 | 12.5 | 150 | 1А | 125VAC | NO/NC | 12.5 | 7.5 | 10 | 3 | 2024-08-12 | 450 | 150
G5NB-1A-E-5VDC | 5 | 125 | 40 | 200 | 3A | 250VAC | NO | 20.5 | 7.2 | 15.3 | 1? | 2024-08-10
G5NB-1A-E-12VDC | 12 | 720 | 16.6667 | 200 | 3A | 250VAC | NO | 20.5 | 7.2 | 15.3 | 1? | 2024-08-10
TR5VL-S-Z-5VDC | 5 | 125 | 40 | 200 | 1А | 125VAC | NO/NC | 12.4 | 7.4 | 10
TR5VL-S-Z-12VDC | 12 | 720 | 16.6667 | 200 | 1А | 125VAC | NO/NC | 12.4 | 7.4 | 10 | 10 | 2024-08-13 | 740 | 74
TR5VD-S-Z-5VDC | 5 | 167 | 29.9401 | 149.7006 | 1А | 125VAC | NO/NC | 12.4 | 7.4 | 10
TR5VD-S-Z-12VDC | 12 | 960 | 12.5 | 150 | 1А | 125VAC | NO/NC | 12.4 | 7.4 | 10
EC2-5NU | 5 | 178 | 28.0899 | 140.4494 | 2A | 125VAC | NO/NC | 15 | 7.5 | 9.4 | 4 | 2024-08-14 | 308 | 77 | 480
EC2-12NU | 12 | 1028 | 11.6732 | 140.0778 | 2A | 125VAC | NO/NC | 15 | 7.5 | 9.4 | 2 | 2024-08-13 | 154 | 77 | 530
EE2-5NU (SMD) | 5 | 178 | 28.0899 | 140.4494 | 2A | 125VAC | NO/NC | 15 | 7.5 | 9.4
EE2-12NU (SMD) | 12 | 1028 | 11.6732 | 140.0778 | 2A | 125VAC | NO/NC | 15 | 7.5 | 9.4
G6K-2P-Y-5VDC | 5 | 237 | 21.097 | 105.4852 | 1А | 125VAC | NO/NC | 10 | 6.5 | 5 | 4 | 2024-08-15 | 356 | 89 | 1270
G6K-2P-Y-12VDC | 12 | 1315 | 9.1255 | 109.5057 | 1А | 125VAC | NO/NC | 10 | 6.5 | 5 | 4 | 2024-08-15 | 356 | 89 | 2640
HFD4/5 | 5 | 178 | 28.0899 | 140.4494 | 2A | 30VDC | NO/NC | 10 | 6.5 | 5.4 | 5 | 2024-08-13 | 320 | 64 | 210
HFD4/12 | 12 | 1028 | 11.6732 | 140.0778 | 2A | 30VDC | NO/NC | 10 | 6.5 | 5.4
HK4100F-DC5V-SHG | 5 | 125 | 40 | 200 | 3A | 250VAC | NO/NC | 15.5 | 10.5 | 11.8
HK4100F-DC12V-SHG | 12 | 720 | 16.6667 | 200 | 3A | 250VAC | NO/NC | 15.5 | 10.5 | 11.8